## Sheet1
Initial Calculation |  |  |  |  | Calibration
| Value | Uncertainty | Unit |  | Trial | Period [us] | Period er | Voltage pk-pk [V] | V er | Bin | Bin er
Circumference | 132 | 1 | cm |  | 1 | 1.99 | 0.01 | 0.8 | 0.08 | 101 | 1
Radius | 21.0085 | 0.15916 | cm |  | 2 | 4 | 0.01 | 1.12 | 0.08 | 165 | 1
Area | 1386.559 | 30 | cm^2 |  | 3 | 6 | 0.01 | 1.6 | 0.08 | 267 | 1
Flux | 1 | 0 | cm^-2min^-1 |  | 4 | 8 | 0.04 | 2.08 | 0.08 | 359 | 1
Rate | 1386.559 | 30 | min%^-1 |  | 5 | 10 | 0.04 | 2.48 | 0.08 | 441 | 1
[5 empty] | 6 | 11.99 | 0.02 | 2.96 | 0.08 | 524 | 1
[5 empty] | 7 | 13.96 | 0.04 | 3.44 | 0.08 | 623 | 1
[5 empty] | 8 | 16.04 | 0.04 | 3.92 | 0.08 | 720 | 1
[5 empty] | 9 | 18 | 0.04 | 4.32 | 0.08 | 811 | 1
[5 empty] | 10 | 19.96 | 0.04 | 4.88 | 916 | 902 | 1
Cobalt | [8 empty] | No cobalt
Threshold [V ] | Thres er | Rs 1 | Rs 2 | Rs 3 | Rs 4 | Rs 5 | R mean |  | Threshold [V ] | Thres er | Rs 1 | Rs 2 | Rs 3 | Rs 4 | Rs 5 | R mean
0.1 | 0.005 | 2759 | 2793 | 2697 | 2747 | 2807 | 2760.3295 |  | 0.1 | 0.005 | 1424 | 1472 | 1425 | 1428 | 1475 | 1444.6099
0.2 | 0.005 | 936 | 916 | 1023 | 939 | 949 | 951.9097 |  | 0.2 | 0.005 | 336 | 352 | 362 | 346 | 344 | 347.8925
0.3 | 0.005 | 542 | 520 | 541 | 469 | 503 | 514.2664 |  | 0.3 | 0.005 | 172 | 200 | 193 | 169 | 183 | 183.0167
0.4 | 0.005 | 321 | 302 | 309 | 289 | 317 | 307.387 |  | 0.4 | 0.005 | 124 | 125 | 136 | 128 | 114 | 125.1979
0.5 | 0.005 | 229 | 221 | 213 | 239 | 227 | 225.6349 |  | 0.5 | 0.005 | 95 | 104 | 89 | 100 | 105 | 98.4163
0.6 | 0.005 | 180 | 203 | 173 | 191 | 171 | 183.2183 |  | 0.6 | 0.005 | 75 | 88 | 70 | 74 | 76 | 76.3726
0.7 | 0.005 | 142 | 146 | 130 | 154 | 144 | 142.986 |  | 0.7 | 0.005 | 73 | 59 | 63 | 73 | 62 | 65.7425
0.8 | 0.005 | 104 | 130 | 120 | 100 | 132 | 116.4518 |  | 0.8 | 0.005 | 68 | 71 | 53 | 58 | 47 | 58.7102
0.9 | 0.005 | 95 | 108 | 103 | 92 | 113 | 101.8991 |  | 0.9 | 0.005 | 61 | 57 | 49 | 52 | 66 | 56.6747
1 | 0.005 | 96 | 83 | 86 | 90 | 98 | 90.4197 |  | 1 | 0.005 | 57 | 45 | 54 | 52 | 53 | 52.0418
1.1 | 0.005 | 75 | 77 | 73 | 75 | 77 | 75.3851 |  | 1.1 | 0.005 | 50 | 42 | 59 | 40 | 48 | 47.345
1.2 | 0.005 | 70 | 72 | 88 | 60 | 79 | 73.2046 |  | 1.2 | 0.005 | 55 | 64 | 48 | 41 | 47 | 50.4119
1.3 | 0.005 | 74 | 58 | 61 | 66 | 70 | 65.543 |  | 1.3 | 0.005 | 48 | 40 | 37 | 41 | 54 | 43.5849
1.4 | 0.005 | 61 | 53 | 51 | 58 | 57 | 55.8851 |  | 1.4 | 0.005 | 38 | 40 | 47 | 36 | 23 | 35.8422
1.5 | 0.005 | 61 | 50 | 44 | 56 | 45 | 50.7961 |  | 1.5 | 0.005 | 45 | 39 | 29 | 26 | 34 | 33.9333